## MOTORES
ACTIVO | No. Articulo | Descripción | Ubicación | FABRICANTE | MODELO | # De Serie | TIPO DE MONTAJE | TAMAÑO CONSTRUCTVO (FRAME) | Tipo de conexión | CLASE DE EFICIENCIA | POTENCIA (kW) | Tensión Nomimal (V) | Corriente Nominal (A) | FP (Cosφ ) | Velocidad Nominal (rpm) | Consumo enérgetico 24horas (kWH) | País de Origen | Peso (kg) | Rodamiento (EJE) | Rodamiento (VENTILADOR | Año
H1-SE01-VE01-MT01 | EMMOT146 | MOTOR TRIFASICO 7.5kW 10HP 220-440VAC 1800RPM 4POLOS CON BASE 132M B3 | Secadero H1 | SIEMENS | 1LE1002-1CB23-4AA0 | 1105/1353207-001-2 | IMB3 | 132M | DELTA | IE1 | 8.6 | 440 | 14.7 | 0.84 | 1750 | 206.4 | República Checa | 43 | 6208-2ZC 3 | 6208-2ZC 3 | N/A
H1-SE01-VE02-MT01 | EMMOT146 | MOTOR TRIFASICO 7.5kW 10HP 220-440VAC 1800RPM 4POLOS CON BASE 132M B3 | Secadero H1 | SIEMENS | 1LE1002-1CB23-4AA0 | 1105/1353607-001-8 | IMB3 | 132M | DELTA | IE1 | 8.6 | 440 | 14.7 | 0.84 | 1750 | 206.4 | República Checa | 43 | 6208-2ZC 3 | 6208-2ZC 3 | N/A
H1-SE01-VE03-MT01 | EMMOT146 | MOTOR TRIFASICO 7.5kW 10HP 220-440VAC 1800RPM 4POLOS CON BASE 132M B3 | Secadero H1 | SIEMENS | 1LE1002-1CB23-4AA0 | 1105/1353607-001-7 | IMB3 | 132M | DELTA | IE1 | 8.6 | 440 | 14.7 | 0.84 | 1750 | 206.4 | República Checa | 43 | 6208-2ZC 3 | 6208-2ZC 3 | N/A
H1-SE01-VE04-MT01 | EMMOT146 | MOTOR TRIFASICO 7.5kW 10HP 220-440VAC 1800RPM 4POLOS CON BASE 132M B3 | Secadero H1 | SIEMENS | 1LE1002-1CB23-4AA0 | N/A | IMB3 | 132M | DELTA | IE1 | 8.6 | 440 | 14.7 | 0.84 | 1750 | 206.4 | República Checa | 43 | 6208-2ZC 3 | 6208-2ZC 3 | N/A
H1-SE01-VE05-MT01 | EMMOT146 | MOTOR TRIFASICO 7.5kW 10HP 220-440VAC 1800RPM 4POLOS CON BASE 132M B3 | Secadero H1 | SIEMENS | 1LE1002-1CB23-4AA0 | 1105/1357214-001-4 | IMB3 | 132M | DELTA | IE1 | 8.6 | 440 | 14.7 | 0.84 | 1750 | 206.4 | República Checa | 43 | 6208-2ZC 3 | 6208-2ZC 3 | N/A
H1-HO01-VE01-MT01 | EMMOT178 | MOTOR TRIFASICO 44.5kW 60HP 220-440VAC 1800RPM 4POLOS CON BASE 225S B3 | Horno No.1 | SIEMENS | 1LG4220-4AA60 | 1105/085667001 | IMB3 | 225S | VARIADOR | IE1 | 42.5 | 440 | 67 | 0.86 | 1775 | 1020 | República Checa | 265 | 22218 EK/C3 | 22218 EK/C3 | N/A
H1-HO01-VE02-MT01 | EMMOT080 | MOTOR TRIFASICO 18.5kW 25HP 240-440VAC 3600RPM 2 POLOS CON BASE 160ML B3 | Horno No.1 | ABB | M3BP 160MLC 2 | 3G1C24480000611002 | IMB3 | 160ML | VARIADOR | IE1 | 18.5 | 440 | 29.4 | 0.9 | 3547 | 444 | CHINA | 183 | 6309/C3 | 6209/C3 | 2024
H1-HO01-VE03-MT01 | UMMOT080 | MOTOR TRIFASICO 18.5kW 25HP 220-440VAC 3600RPM CON BASE 2POLOS 160M B3 | Horno No.1 | SIEMENS | 1LE1002-1DA33-4AA0 | 1105/1353609-001-8 | IMB3 | 160M | ESTR-TRIA | IE1 | 17.3 | 440 | 28 | 0.86 | 3530 | 415.2 | República Checa | 68 | 6209-2ZC 3 | 6209-2ZC 3 | N/A
H1-HO01-VE04-MT01 | EMMOT080 | MOTOR TRIFASICO 18.5kW 25HP 240-440VAC 3600RPM 2 POLOS CON BASE 160ML B3 | Horno No.1 | ABB | M3BP 160MLC 2 | 3G1C24480000611001 | IMB3 | 160ML | ESTR-TRIA | IE1 | 18.5 | 440 | 29.4 | 0.9 | 3547 | 444 | CHINA | 183 | 6309/C3 | 6209/C3 | 2024
H2-SE01-VE01-MT01 | EMMOT146 | MOTOR TRIFASICO 7.5kW 10HP 220-440VAC 1800RPM 4POLOS CON BASE 132M B3 | Secadero H2 | SIEMENS | 1LE1002-1CB23-4AA0 | 1105/1353607-001-4 | IMB3 | 132M | DELTA | IE1 | 8.6 | 440 | 14.7 | 0.84 | 1750 | 206.4 | República Checa | 43 | 6208-2ZC3 | 6208-2ZC3 | N/A
H2-SE01-VE02-MT01 | EMMOT146 | MOTOR TRIFASICO 7.5kW 10HP 220-440VAC 1800RPM 4POLOS CON BASE 132M B3 | Secadero H2 | SIEMENS | 1LE1002-1CB23-4AA0 | 1105/1353607-001-3 | IMB3 | 132M | DELTA | IE1 | 8.6 | 440 | 14.7 | 0.84 | 1750 | 206.4 | República Checa | 43 | 6208-2ZC3 | 6208-2ZC3 | N/A
H2-SE01-VE03-MT01 | EMMOT146 | MOTOR TRIFASICO 7.5kW 10HP 220-440VAC 1800RPM 4POLOS CON BASE 132M B3 | Secadero H2 | ZHEJIANG DASU ELECTRIC | Y2 132M-4 | 20131 | N/A | 132M | DELTA | N/A | 7.5 | 440 | 13.5 | 0.84 | 1730 | 180 | China | 76 | N/A | N/A | 2007
H2-SE01-VE04-MT01 | EMMOT146 | MOTOR TRIFASICO 7.5kW 10HP 220-440VAC 1800RPM 4POLOS CON BASE 132M B3 | Secadero H2 | SIEMENS | 1LE1002-1CB23-4AA0 | N/A | IMB3 | 132M | DELTA | IE1 | 8.6 | 440 | 14.7 | 0.84 | 1750 | 206.4 | República Checa | 43 | 6208-2ZC 3 | 6208-2ZC 3 | N/A
H2-SE01-VE05-MT01 | EMMOT146 | MOTOR TRIFASICO 7.5kW 10HP 220-440VAC 1800RPM 4POLOS CON BASE 132M B3 | Secadero H2 | SIEMENS | ILE1002-1CB23-4AA0 | 1105/1357214-001-5 | IMB3 | 132M | DELTA | IE1 | 8.6 | 440 | 14.7 | 0.84 | 1750 | 206.4 | República Checa | 43 | 6208-2ZC3 | 6208-2ZC3 | N/A
H2-HO01-VE01-MT1 | EMMOT178 | MOTOR TRIFASICO 44.5kW 60HP 220-440VAC 1800RPM 4POLOS CON BASE 225S B3 | Horno No.2 | SIEMENS | 1LG4220-4AA60 | 1008/073509604 | IMB3 | 225S | VARIADOR | IE1 | 42.5 | 440 | 67 | 0.86 | 1775 | 1020 | República Checa | 265 | 22218 EK/C3 | 22218 EK/C3 | N/A
H2-HO01-VE02-MT01 | EMMOT080 | MOTOR TRIFASICO 18.5kW 25HP 240-440VAC 3600RPM 2 POLOS CON BASE 160ML B3 | Horno No.2 | ABB | M3BP-160MLC 2 | 3G1C22380000355002 | IMB3/IM1001 | 160M | VARIADOR | IE3 | 18.5 | 440 | 29.6 | 0.9 | 3544 | 444 | China | 170 | 6310 2RS1 C3 | 6310 2RS1 C3 | 2024
H2-HO01-VE03-MT01 | EMMOT080 | MOTOR TRIFASICO 18.5kW 25HP 220-440VAC 3600RPM 2POLOS CON BASE 160L B3 | Horno No.2 | SIEMENS | 1LE1002-1DA34-4AA0 | N/A | IMB3 | 160L | ESTR-TRIA | IE1 | 21.3 | 440 | 34.5 | 0.87 | 3530 | 511.2 | República Checa | 77 | 6310 2RS1 C3 | 6310 2RS1 C3 | N/A
H2-HO01-VE04-MT01 | EMMOT080 | MOTOR TRIFASICO 18.5kW 25HP 240-440VAC 3600RPM 2 POLOS CON BASE 160ML B3 | Horno No.2 | ABB | M3BP 160MLC 2 | 3G1C24080000794001 | IMB3/IM1001 | 160ML | ESTR-TRIA | IE3 | 18.5 | 440 | 29.4 | 0.9 | 3547 | 444 | China | 183 | 6310 2RS1 C3 | 6310 2RS1 C3 | 2024
H2-HO01-VE05-MT01 | EMMOT179 | MOTOR TRIFASICO 55kW 75HP 220-440VAC 1800RPM 4POLOS CON BASE 225M B3 | Horno No.2 | SIEMENS | 1LG4223-4AA60 | 1105/085667208 | IMB3 | 225M | DELTA | IE1 | 52 | 440 | 81 | 0.87 | 1755 | 1248 | República Checa | 300 | 6213 2ZZ | 6213 2ZZ | N/A
H2-HO01-VE06-MT01 | EMMOT179 | MOTOR TRIFASICO 55kW 75HP 220-440VAC 1800RPM 4POLOS CON BASE 225M B3 | Horno No.2 | SIEMENS | 1LG4233-4AA60 | 1105/085667202 | IMB3 | 225M | DELTA | IE1 | 52 | 440 | 81 | 0.87 | 1775 | 1248 | República Checa | 300 | 6213 2ZZ | 6213 2ZZ | N/A
H2-HO01-VE07-MT01 | EMMOT179 | MOTOR TRIFASICO 55kW 75HP 220-440VAC 1800RPM 4POLOS CON BASE 225M B3 | Horno No.2 | ABB | M3BP-225SMC-4 | 3G1C22380000321002 | IMB3 | 225S | DELTA | IE1 | 55 | 440 | 87.2 | 0.87 | 1775 | 1320 | República Checa | 370 | 6313/C3 | 6212/C3 | 2024
H2-HO01-VE08-MT01 | EMMOT179 | MOTOR TRIFASICO 55kW 75HP 220-440VAC 1800RPM 4POLOS CON BASE 225M B3 | Horno No.2 | ABB | M2QA225M4B B3 | 3G1C116280558137001 | N/A | 225M | DELTA | N/A | 56 | 440 | 88.1 | 0.86 | 1785 | 1344 | China | 365 | 6213-2Z/C3 | 6213-2Z/C3 | 2016
H4-HO01-VE01-MT01 | UMMOT004 | MOTOR TRIFASICO 15kW 20HP 240-440VAC 1800RPM 4 POLOS CON BASE 160ML B3 | Horno No.4 | ABB | M3BP 160MLC 4 | 3G1C22410000418001 | IMB3/IM1001 | 160ML | DELTA | IE3 | 15 | 220 | 52.3 | 0.81 | 1776 | 360 | China | 187 | 6309/C3 | 6209/C3 | 2022
H4-HO01-VE02-MT01 | UMMOT004 | MOTOR TRIFASICO 15kW 20HP 240-440VAC 1800RPM 4 POLOS CON BASE 160ML B3 | Horno No.4 | ABB | M3BP 160MLC 4 | 3G1C22410000408001 | IMB3/IM1001 | 160ML | DELTA | IE3 | 15 | 220 | 52.3 | 0.81 | 1776 | 360 | China | 187 | 6309/C3 | 6209/C3 | 2022
H4-HO01-VE03-MT01 | N/A | MOTOR TRIFASICO 15kW 20HP 240-440VAC 3600RPM 2 POLOS CON BASE 180M B3 | Horno No.4 | ZHEJIANG DASU ELECTRIC | Y 180M-2 | 6446 | IMB3/IM1001 | 180M | DELTA | IE1 | 22 | 220 | 70 | 0.89 | 3540 | 528 | China | 180 |  |  | 2004
H4-HO01-VE04-MT01 | N/A | MOTOR TRIFASICO 11 kW 240-440VAC 1800RPM 4POLOS CON BASE 132SMG B3 | Horno No.4 | ABB | M3BP 132SMG 4 | 3G1C22380000393005 | IMB3/IM1001 | 132S | DELTA | IE3 | 11 | 220 | 40 | 0.79 | 1764 | 264 | China | 81 | 6208-2Z/C3 | 6208/C3 | 2022
H4-HO01-VE05-MT01 | EMMOT084 | MOTOR TRIFASICO 18.5kW 25HP 240-440VAC 1800RPM 4POLOS CON BASE 160ML B3 | Horno No.4 | ABB | M3BP 160MLC 4 | 3G1C22380000502003 | IMB3/IM1001 | 160ML | DELTA | IE3 | 18.5 | 220 | 65.7 | 0.79 | 1777 | 444 | China | 180 | 6309/C3 | 6209/C3 | 2022
H4-HO01-VE06-MT01 | EMMOT084 | MOTOR TRIFASICO 18.5kW 25HP 240-440VAC 1800RPM 4POLOS CON BASE 160ML B3 | Horno No.4 | ABB | M3BP 160MLC 4 | 3G1C22410000418001 | IMB3/IM1001 | 160ML | DELTA | IE3 | 18.5 | 220 | 65.7 | 0.79 | 1777 | 444 | China | 180 | 6309/C3 | 6209/C3 | 2022
H5-HO01-VE01-MT01 | UMMOT004 | MOTOR TRIFASICO 15kW 20HP 240-440VAC 1800RPM 4 POLOS CON BASE 160ML B3 | Horno No.5 | ABB | M3BP 160MLB 4 | 3G1C2 2380000###007 | B3 | 160ML | DELTA | IE3 | 15 | 220 | 52.3 | 0.81 | 1776 | 360 | China | 180 | 6309/C3 | 6209/C3 | 2022
H5-HO01-VE02-MT01 | UMMOT004 | MOTOR TRIFASICO 15kW 20HP 240-440VAC 1800RPM 4 POLOS CON BASE 160ML B3 | Horno No.5 | ABB | M3BP 160MLB 4 | 3G1C2 2380000333005 | B3 | 160ML | DELTA | IE3 | 15 | 220 | 52.3 | 0.81 | 1776 | 360 | China | 180 | 6309/C3 | 6209/C3 | 2022
H5-HO01-VE03-MT01 | EMMOT079 | MOTOR TRIFASICO 22kW 30HP 240-440VAC 3600RPM 2 POLOS CON BASE 160L B3 | Horno No.5 | WEG | 11938062 | 1099485490 | IMB3 | 160L | DELTA | IE2 | 22 | 220 | 72.6 | 0.87 | 1176 | 528 | Brasil | 132 | 6309-ZZ-C3 | 6209-ZZ-C3 | 2022
H5-HO01-VE04-MT01 | N/A | MOTOR TRIFASICO 11 kW 240-440VAC 1800RPM 4POLOS CON BASE 132SMG B3 | Horno No.5 | ABB | M3BP 132SMG 4 | N/A | IMB3 | 132S | DELTA | IE3 | 11 | 220 | 40 | 0.78 | 1764 | 264 | China | 81 | 6208-2Z | 6208-C3 | N/A
H5-HO01-VE05-MT01 | EMMOT084 | MOTOR TRIFASICO 18.5kW 25HP 240-440VAC 1800RPM 4POLOS CON BASE 160ML B3 | Horno No.5 | ABB | M3BP 160MLC 4 | 3G1C2#80000502004 | IMB3/IM1001 | 160ML | DELTA | IE3 | 18.5 | 220 | 65.7 | 0.79 | 1777 | 444 | China | 180 | 6309/C3 | 6209/C3 | 2022
H5-HO01-VE06-MT01 | EMMOT084 | MOTOR TRIFASICO 18.5kW 25HP 240-440VAC 1800RPM 4POLOS CON BASE 160ML B3 | Horno No.5 | ABB | M3BP 160MLC 4 | 3G1C22380000561007 | IMB3/IM1001 | 160ML | DELTA | IE3 | 18.5 | 220 | 65.7 | 0.79 | 1777 | 444 | China | 180 | 6309/C3 | 6209/C3 | 2022
H6-SE01-VE01-MT01 | N/A | MOTOR TRIFASICO 18 kW 240-440VAC 1800RPM 4POLOS CON BASE 180L B3 | Secadero Horno No. 6 | SIEMENS | 1LA51866AA90-Z | E0099521871 | B3 | 180L | DELTA | IE3 | 18 | 220 | 67 | 0.77 | 1170 | 432 | República Checa | 124 | N/A | N/A | N/A
H6-HO01-VE01-MT01 |  | MOTOR TRIFASICO 30kW 40HP 240-440VAC 1800RPM 4POLOS CON BASE 200L B3 | Horno No.6 | ZHEJIANG DASU ELECTRIC | YE3-200L-4 | 20170 | B3 | 200L-4 | DELTA | IE3 | 30 | 220 | 99.5 | 0.86 | 1760 | 720 | China | N/A | N/A | N/A | N/A
H6-HO01-VE02-MT01 |  | MOTOR TRIFASICO 18.5 25HP kW 240-440VAC 1800RPM 4 POLOS CON BASE 160ML B3 | Horno No.6 | ABB | M3BP 160MLC4 | 3G1C22360000517002 | IMB3/IM1001 | 160ML | DELTA | IE3 | 18.5 | 220 | 64.1 | 0.82 | 1774 | 444 | China | 180 | 6309/C3 | 6209/C3 | 2022
H6-HO01-VE03-MT01 |  | MOTOR TRIFASICO 30 kW 40HP 240-440VAC 3600RPM 2 POLOS CON BASE 200ML B3 | Horno No.6 | ABB | M3BP 200MLA2 | 3G1C22380000373001 | IMB3/IM1001 | 200ML | DELTA | IE3 | 30 | 220 | 96.5 | 0.89 | 3563 | 720 | China | 283 | 6309/C3 | 6209/C3 | 2022
H6-HO01-VE04-MT01 | UMMOT006 | MOTOR TRIFASICO 22kW 30HP 240-440VAC 1800RPM 4 POLOS CON BASE 180ML B3 | Horno No.6 | ABB | M3BP 180MLB4 | 3G1C22580000572002 | IMB3/IM1001 | 180MLB | DELTA | IE3 | 22 | 220 | 76.2 | 0.81 | 1781 | 528 | China | 236 | 6310/C3 | 6209/C3 | 2022
H6-HO01-VE05-MT01 | EMMOT145 | MOTOR TRIFASICO 30kW 40HP 240-440VAC 1800RPM 4 POLOS CON BASE 200L B3 | Horno No.6 | MarelliMotori | A4C2072A00017 | A4C 200 L433 | N/A | 200L | DELTA | IE3 | 30 | 220 | 100 | 0.82 | 1765 | 720 | ITALIA | N/A | 6312-ZC3 | 6210-ZC3 | N/A
H6-HO01-VE06-MT01 | EMMOT145 | MOTOR TRIFASICO 30kW 40HP 240-440VAC 1800RPM 4 POLOS CON BASE 200L B3 | Horno No.6 | ABB | M3BP 200MLA4 | 3G1C22380000526001 | IMB3/IM1001 | 200L | DELTA | IE3 | 30 | 220 | 100.8 | 0.84 | 1781 | 720 | China | 291 | 6312/C3 | 6210/C3 | 2022
H7-SE01-VE01-MT01 | N/A | MOTOR TRIFASICO 18 kW 240-440VAC 1800RPM 4POLOS CON BASE 180L B3 | Secadero Horno No. 7 | SIEMENS | 1LA51866AA90-Z | E0909/5218471 | B3 | 180L | DELTA | IE3 | 18 | 220 | 67 | 0.77 | 1178 | 432 | República Checa | 124 | N/A | N/A | N/A
H7-HO01-VE01-MT01 | EMMOT145 | MOTOR TRIFASICO 30kW 40HP 240-440VAC 1800RPM 4 POLOS CON BASE 200L B3 | Horno No.7 | ABB | M3BP 200MLA4 | 3G1C22410000415001 | IMB3/IM1001 | 200L | DELTA | IE3 | 30 | 220 | 100.8 | 0.84 | 1781 | 720 | China | 291 | 6312/C3 | 6210/C3 | 2022
H7-HO01-VE02-MT01 | EMMOT084 | MOTOR TRIFASICO 18.5kW 25HP 240-440VAC 1800RPM 4POLOS CON BASE 160ML B3 | Horno No.7 | ABB | M3BP 160MLC4 | 3G1C22360000517001 | IMB3/IM1001 | 160ML | DELTA | IE3 | 18.5 | 220 | 64.1 | 0.82 | 1774 | 444 | China | 180 | 6309/C3 | 6209/C3 | 2022
H7-HO01-VE03-MT01 | UMMOT030 | MOTOR TRIFASICO 30kW 40HP 240-440VAC 3600RPM 2POLOS CON BASE 200ML B3 | Horno No.7 | ABB | M3BP 200MLA2 | 3G1####10000416001 | IMB3/IM1001 | 200ML | DELTA | IE3 | 30 | 220 | 96.5 | 0.89 | 3563 | 720 | China | N/A | 6312/C3 | 6210/C3 | 2022
H7-HO01-VE04-MT01 | UMMOT006 | MOTOR TRIFASICO 22kW 30HP 240-440VAC 1800RPM 4POLOS CON BASE 180ML B3 | Horno No.7 | ABB | M3BP 180MLB4 | 3G1C22380000572001 | IMB3/IM1001 | 180ML | DELTA | IE3 | 22 | 220 | 76.2 | 0.81 | 1781 | 528 | China | N/A | 6310/C3 | 6209/C3 | 2022
H7-HO01-VE05-MT01 | EMMOT145 | MOTOR TRIFASICO 30kW 40HP 240-440VAC 1800RPM 4 POLOS CON BASE 200L B3 | Horno No.7 | MarelliMotori | A4C2072A00017 | A4C 200 L4B3 | B3 | 200L | DELTA | IE3 | 30 | 220 | 100 | 0.82 | 1765 | 720 | ITALIA | N/A | 6312-ZC3 | 6210-ZC3 | N/A
H7-HO01-VE06-MT01 | EMMOT145 | MOTOR TRIFASICO 30kW 40HP 240-440VAC 1800RPM 4 POLOS CON BASE 200L B3 | Horno No.7 | MarelliMotori | A4C2072A00017 | A4C 200 L4B3 | B3 | 200L | DELTA | IE3 | 30 | 220 | 100 | 0.82 | 1765 | 720 | ITALIA | N/A | 6312-ZC3 | 6210-ZC3 | N/A
P1-SE01-VE01-MT01 | N/A | MOTOR TRIFASICO CON BASE 25.3kW HP 440V 1800RPM 4 POLOS 180L B3 | PRENSA 1 | SIEMENS | 1LG4186-4AA60 | 1010/71996300-4 | B3 | 180L | DELTA | IE1 | 25.3 | 440 | 41.5 | 0.85 | 1765 | 607.2 | República Checa | 155 | N/A | N/A | N/A
P1-SE01-VE02-MT01 | N/A | MOTOR TRIFASICO CON BASE 25.3kW HP 440V 1800RPM 4 POLOS 180L B3 | PRENSA 1 | SIEMENS | 1LG4186-4AA60 | 1010/70000578-11 | B3 | 180L | DELTA | IE1 | 25.3 | 440 | 41.5 | 0.85 | 1765 | 607.2 | República Checa | 155 | N/A | N/A | N/A
P1-SE01-VE03-MT01 | N/A | MOTOR TRIFASICO CON BASE 7.5 kW 10HP 220-440 VAC 3600 RPM 2 POLOS 132S B3 | PRENSA 1 | ZHEJIANG DASU ELECTRIC | 132S2-2 | 20142 | B3 | 132S | DELTA | IE1 | 7.5 | 440 | 12.9 | 0.88 | 3480 | 180 | CHINA | 68 | N/A | N/A | N/A
P1-SE02-VE01-MT01 | EMMOT145 | MOTOR TRIFASICO 30kW 40HP 240-440VAC 1800RPM 4 POLOS CON BASE 200L B3 | PRENSA 2 | MarelliMotori | A4C200L4B3 | A4C2072A00017 | B3 | 200L | DELTA | IE2 | 30 | 220 | 100 | 0.82 | 1760 | 720 | ITALIA | N/A | 6312-ZC3 | 6210-ZC3 | N/A
P1-SE02-VE02-MT01 | N/A | MOTOR TRIFASICO 34.5 kW 40HP, 240-440VAC, 1800RPM, 4 POLOS, CON BASE, 200ML, B3 | PRENSA 2 | SIEMENS | M3AA200MLA-4 | N/A | B3 | 200ML | DELTA | IE2 | 34.5 | 220 | 66 | 0.84 | 1800 | 828 | República Checa | 218 | 6312-ZC3 | 6210-2ZC3 | N/A
P1-SE02-VE03-MT01 | N/A | MOTOR TRIFASICO CON BASE 7.5 kW 10HP 220-440 VAC 3600 RPM 2 POLOS 132S B3 | PRENSA 2 | SIEMENS | 1LE10021CA122AA0 | 1001/71627261 | B3 | 132S | DELTA | IE1 | 8.6 | 220 | 25 | 0.89 | 3600 | 206.4 | República Checa | 39 | 6208-2ZC3 | 6208-2ZC3 | N/A
P1-SE04-VE01-MT01 | N/A | MOTOR TRIFASICO CON BASE 15 kW 20HP 220-440 VAC 1800 RPM 4 POLOS 160L B3 | PRENSA 3 | DR drives | 712849 | 610 | B3 | 160L | DELTA | IE3 | 15 | 220 | 50.97 | 0.87 | 1750 | 360 | ITALIA | N/A | N/A | N/A | N/A
P1-SE04-VE02-MT01 | N/A | MOTOR TRIFASICO CON BASE 15 kW 20HP 220-440 VAC 1800 RPM 4 POLOS 160L B3 | PRENSA 3 | ZHEJIANG DASU ELECTRIC | Y2 160 L4 | 20149 | B3 | 160L | DELTA | IE3 | 15 | 220 | 52 | 0.85 | 1750 | 360 | China | 135 | N/A | N/A | N/A
P1-SE05-VE01-MT01 | N/A | MOTOR TRIFASICO CON BASE 15 kW HP 220-440 VAC 1800 RPM 4 POLOS 160L B3 | PRENSA 3 | DR drives | 712849 | 610 | B3 | 160L | DELTA | IE3 | 15 | 220 | 50.97 | 0.87 | 1750 | 360 | ITALIA | N/A | N/A | N/A | N/A
P1-SE05-VE02-MT01 | N/A | MOTOR TRIFASICO CON BASE 15 kW 20HP 220-440 VAC 1800 RPM 4 POLOS 160L B3 | PRENSA 3 | ZHEJIANG DASU ELECTRIC | Y2 160 L4 | 20149 | B3 | 160L | DELTA | IE3 | 15 | 220 | 52 | 0.85 | 1750 | 360 | China | 135 | N/A | N/A | N/A
P3-SE06-VE01-MT01 | N/A | MOTOR TRIFASICO 22kW 30HP 240-440VAC 1800RPM 4POLOS CON BASE 180L B3 | PRENSA 6 | ABB | M2QA180L4A | 3GC10500289471020002 | B3 | 180L | DELTA | IE1 | 22 | 220 | 68.8 | 0.88 | 1800 | 528 | China | 186 | 6310/C3 | 6210/C3 | 2010
P3-SE06-VE02-MT01 | N/A | MOTOR TRIFASICO 22kW 30HP 240-440VAC 1800RPM 4POLOS CON BASE 180L B3 | PRENSA 6 | ABB | M2QA180L4A | 3GC10500289471020001 | B3 | 180L | DELTA | IE1 | 22 | 220 | 68.8 | 0.88 | 1800 | 528 | China | 186 | 6310/C3 | 6210/C3 | 2010
P3-SE06-VE03-MT01 | N/A | MOTOR TRIFASICO CON BASE 7.5 kW 10HP 220-440 VAC 3600 RPM 2 POLOS 132S B3 | PRENSA 6 | ZHEJIANG DASU ELECTRIC | Y2 132S2-2 | 20141 | B3 | 132S | DELTA | IE1 | 7.5 | 220 | 25.7 | 0.88 | 3480 | 180 | CHINA | 68 | N/A | N/A | N/A
P3-SE07-VE01-MT01 | EMMOT145 | MOTOR TRIFASICO 30kW 40HP 240-440VAC 1800RPM 4 POLOS CON BASE 200L B3 | PRENSA 7 | MarelliMotori | A4C200L4B3 | A4C2072A00017 | B3 | 200L | DELTA | IE2 | 30 | 220 | 100 | 0.82 | 1760 | 720 | ITALIA | N/A | 6312-ZC3 | 6210-ZC3 | N/A
P3-SE07-VE02-MT01 | N/A | MOTOR TRIFASICO 34.5 kW 40HP, 240-440VAC, 1800RPM, 4 POLOS, CON BASE, 200L, B3 | PRENSA 2 | SIEMENS | CA 207-4AA10 | 1001/066161002 | B3 | 200L | DELTA | IE2 | 30 | 220 | 98 | 0.86 | 1800 | 720 | República Checa | 205 | N/A | N/A | N/A
P3-SE07-VE03-MT01 | N/A | MOTOR TRIFASICO CON BASE 7.5 kW 10HP 220-440 VAC 3600 RPM 2 POLOS 132S B3 | PRENSA 6 | ZHEJIANG DASU ELECTRIC | Y2 132S2-2 | 20145 | B3 | 132S | DELTA | IE1 | 7.5 | 220 | 25.7 | 0.88 | 3480 | 180 | CHINA | 68 | N/A | N/A | N/A
P1-PR01-CE01-MB01 | N/A | MOTOBOMBA HIDRÁULICA DE PISTONES AXIALES-MOTOR 3F 158 kW 211 HP 440VAC 1800RPM 4 POLOS CON BASE 315M B3 | PRENSA 1 | ELECTRO ADDA | EG315M-4 | C503003 | B3 | 315M | DELTA | IE2 | 158 | 220 | 244 | 0.89 | 1785 | 3792 | ITALIA | 1050 | N/A | N/A | N/A
P1-PR01-CE01-MB02 | N/A | MOTOBOMBA CENTRIFUGA -MOTOR 3F 11kW 15HP 220VAC 3600RPM 2POLOS CON BASE 160M B34 | PRENSA 1 | CALPEDA | NM 40/25B-60/C | N/A | B34 | 160M | DELTA | IE2 | 11 | 220 | 44.6 | 0.82 | 3450 | 264 | ITALIA | N/A | N/A | N/A | N/A
P1-PR02-CE01-MB01 | N/A | MOTOBOMBA HIDRÁULICA DE PISTONES AXIALES-MOTOR 3F 158 kW 211 HP 440VAC 1800RPM 4 POLOS CON BASE 315M B3 | PRENSA 1 | ELECTRO ADDA | EG315M-4 | C503003 | B3 | 315M | DELTA | IE3 | 158 | 220 | 244 | 0.89 | 1785 | 3792 | ITALIA | 1050 | N/A | N/A | N/A
P1-PR02-CE01-MB02 | N/A | MOTOBOMBA CENTRIFUGA -MOTOR 3F 11kW 15HP 220VAC 3600RPM 2POLOS CON BASE 160M B34 | PRENSA 1 | CALPEDA | NM 40/25B-60/C | N/A | B34 | 160M | DELTA | IE2 | 11 | 220 | 44.6 | 0.82 | 3450 | 264 | ITALIA | N/A | N/A | N/A | N/A
P1-PR04-CE01-MB01 | N/A | MOTOBOMBA HIDRÁULICA DE PISTONES AXIALES-MOTOR 3F 110 kW 148HP 220VAC 1800RPM 4 POLOS CON BASE 315S B3 | PRENSA 3 | ELECTRO ADDA | C315ST-4 | A2501646 | B3 | 315S | DELTA | IE3 | 110 | 220 | 341 | 0.91 | 1800 | 2640 | ITALIA | 1100 | N/A | N/A
P1-PR04-CE01-MB02 | N/A | MOTOBOMBA CENTRIFUGA -MOTOR 3F 11kW 15HP 220VAC 3600RPM 2POLOS CON BASE 160M B34 | PRENSA 1 | CALPEDA | NM 40/25B-60/C | N/A | B34 | 160M | DELTA | IE2 | 11 | 220 | 44.6 | 0.82 | 3450 | 264 | ITALIA | N/A | N/A | N/A | N/A
P1-PR05-CE01-MB01 | N/A | MOTOBOMBA HIDRÁULICA DE PISTONES AXIALES-MOTOR 3F 110 kW 148HP 220VAC 1800RPM 4 POLOS CON BASE 315S B3 | PRENSA 3 | ELECTRO ADDA | C315ST-4 | A2501646 | B3 | 315S | DELTA | IE3 | 110 | 220 | 341 | 0.91 | 1800 | 2640 | ITALIA | 1100 | N/A | N/A
P1-PR05-CE01-MB02 | N/A | MOTOBOMBA HIDRÁULICA CENTRIFUGA -MOTOR 3F 11kW 15HP 220VAC 3600RPM 2POLOS CON BASE 160M B34 | PRENSA 1 | CALPEDA | NM 40/25B-60/C | N/A | B34 | 160M | DELTA | IE2 | 11 | 220 | 44.6 | 0.82 | 3450 | 264 | ITALIA | N/A | N/A | N/A | N/A
P3-PR06-CE01-MB01 | N/A | MOTOBOMBA HIDRÁULICA DE PISTONES AXIALES-MOTOR 3F 132 kW 211 HP 440VAC 1800RPM 4 POLOS CON BASE 315M B3 | PRENSA 6 | ELECTRO ADDA | FCP31M/4 | B1221144 | B3 | 315M | DELTA | IE2 | 132 | 220 | 391 | 0.89 | 1785 | 3168 | ITALIA | N/A | N/A | N/A | N/A
P3-PR06-CE01-MB02 | N/A | MOTOBOMBA CENTRIFUGA -MOTOR 3F 11kW 15HP 440VAC 3600RPM 2POLOS CON BASE 160M B3 | PRENSA 6 | CALPEDA | 40/25BB | 402153530 | B3 | N/A | DELTA | IE2 | 11 | 220 | 48.5 | 0.86 | 3450 | 264 | ITALIA | N/A | N/A | N/A | N/A
P3-PR07-CE01-MT01 | N/A | MOTOR TRIFASICO 160KW 215HP 220VAC 1800 RPM IE3 315M-4B CON BASE | PRENSA 7 | CANTONI | 3SIE 315M-4B | B 82869 | B3 | 315M | DELTA | IE3 | 160 | 220 | 485 | 0.9 | 1790 | 3840 | ITALIA | 1130 | NU318ET | 6318P63E1 | N/A
P3-PR07-CE01-MB01 | N/A | MOTOBOMBA CENTRIFUGA DE RECIRCULACION 18.5 kW 25HP 220VAC 3600RPM 2POLOS CON BASE 160L B5 | PRENSA 7 | Motors Systems and Drives | MSDH 160LA-2 | 20221257001001 | B5 | 160L | DELTA | IE3 | 18.5 | 220 | 61.23 | 0.89 | 3500 | 444 | ITALIA | 134 | 6309 | 6309 | N/A
LE-MO01-MT01 | N/A | MOTOR TRIFASICO 7.5kW 10HP 220VAC 1150RPM 6POLOS CON BASE 160M B3 | LINEA DE ESMALTES | TIEMME | RT160MB6 | N/A | B6 | 160M | DELTA | N/A | 7.5 | 220 | 30 | 0.75 | 1170 | 180 | ITALIA | N/A | N/A | N/A | N/A
LE-MO02-MT01 | N/A | MOTOR TRIFASICO 18.5kW 25HP 220VAC 1150RPM 6POLOS 200L B3 | LINEA DE ESMALTES | ELECTRO ADDA | E3G 200L-6 | 220265 | N/A | 200L | DELTA | IE3 | 18.5 | 220 | 57.8 | 0.84 | 1150 | 444 | ITALIA | N/A | N/A | N/A | N/A
LE-MO03-MT01 | N/A | MOTOR TRIFASICO 22kW 30HP 220VAC 1800RPM 4POLOS CON BASE 180ML B3 | LINEA DE ESMALTES | ABB | M2BAX 180MLB 4 | 3G1C19050696454003 | B3 | 180ML | DELTA | IE3 | 22 | 220 | 78.8 | 0.79 | 1773 | 528 | CHINA | 168 | 6210-2Z/C3 | 6209-2Z/C3 | 2019
LE-MO04-MT01 | N/A | MOTOR TRIFASICO 22kW 30HP 220VAC 1800RPM 4POLOS CON BASE 180L B3 | LINEA DE ESMALTES | Marelli Motori | A4C180 L4-B3 | A1872A7 | B3 | 180L | DELTA | IE2 | 22 | 220 | 73 | 0.83 | 1765 | 528 | ITALIA | N/A | 6310-ZC3 | 6210-ZC3 | N/A
LE-MO05-MT01 | N/A | MOTOR TRIFASICO 22kW 30HP 220VAC 1800RPM 4POLOS CON BASE 180L B3 | LINEA DE ESMALTES | ABB | M2QA180L4A | 3.0102e+18 | B3 | 180L | DELTA | IE3 | 22 | 220 | 73.8 | 0.88 | 1770 | 528 | CHINA | 186 | 63102ZC3 | 63102ZC3 | 2015
LE-MO06-MT01 | N/A | MOTOR TRIFASICO 22kW 30HP 220VAC 1800RPM 4POLOS CON BASE 180L B3 | LINEA DE ESMALTES | ELPEE | N/A | N/A | B3 | 180L | DELTA | IE3 | 22 | 220 | 73.8 | 0.88 | 1770 | 528 | ITALIA | N/A | N/A | N/A | N/A
LE-MO07-MT01 | N/A | MOTOR TRIFASICO 30kW 40HP 240-440VAC 1800RPM 4POLOS CON BASE 200L B3 | LINEA DE ESMALTES | ZHEJIANG DASU ELECTRIC | YE3-200L-4 | 20166 | B3 | 200L | DELTA | IE3 | 30 | 220 | 99.5 | 0.86 | 1760 | 720 | CHINA | N/A | N/A | N/A | N/A
LE-MO08-MT01 | EMMOT145 | MOTOR TRIFASICO 30kW 40HP 240-440VAC 1800RPM 4 POLOS CON BASE 180L B3 | LINEA DE ESMALTES | ABB | M2QA180L4B | 3G1C17090588005002 | B3 | 180L | DELTA | IE3 | 30 | 220 | 97.6 | 0.88 | 1770 | 720 | CHINA | 200 | 63102ZC3 | 63102ZC3 | 2017
LE-MO09-MT01 | N/A | MOTOR TRIFASICO 110kW 147.5HP 240-440VAC 1800RPM 4 POLOS CON BASE 315S B3 | LINEA DE ESMALTES | ZHEJIANG DASU ELECTRIC | Y315S | 6459 | B3 | 315S | DELTA | IE1 | 110 | 440 | 170 | 0.85 | 1780 | 2640 | CHINA | 1000 | N/A | N/A | N/A
Note on M80: Author: REVISAR SI PERTENCE AL MOLIDO EN SECO EN ORACLE YA QUE ES DE 440V
Note on N86: [Threaded comment] Your version of Excel allows you to read this threaded comment; however, any edits to it will get removed if the file is opened in a newer version of Excel. Learn more: https://go.microsoft.com/fwlink/?linkid=870924 Comment: CAMBIAR DATOS EN ORACLE

## ACTIVOS
ACTIVO PADRE | ACTIVO HIJO | No. Articulo | Descripción | Ubicación | FABRICANTE | MODELO | # De Serie | TIPO DE MONTAJE | TAMAÑO CONSTRUCTVO | Tipo de conexión | CLASE DE EFICIENCIA | POTENCIA (Kw) | Tensión Nomimal (V) | Corriente Nominal (A) | FP (Cosφ ) | Velocidad Nominal (rpm) | GRADO DE PROTECCION | Consumo enérgetico 24horas (kWH) | País de Origen | Peso (kg) | Temperatura Max (°C). | Rodamiento (EJE) | Rodamiento (VENTILADOR | Año
Bomba Enfriamiento |  |  | Bomba de Enfriamiento | Sistema Bombeo Hidráulico | [13 empty] | 0
Bomba Hidra LA |  |  | Bomba Hidráulica Lado Accionamiento | Sistema Bombeo Hidráulico | [13 empty] | 0
Bomba Hidra LOA |  |  | Bomba Hidráulica Lado No Accionado | Sistema Bombeo Hidráulico | [13 empty] | 0
H1-SE01-VE01 |  |  | Motor-Ventilador No.1 del secadero del Horno No.1 | Secadero H1 | [13 empty] | 0
H1-SE01-VE01 | H1-SE01-VE01-MT01 |  | MOTOR TRIFASICO 7,5KW 440 VAC 1450 RPM FRAME 132M IMB3 EFICIENCIA IE1 PROTECCION IP55 | Secadero H1 | SIEMENS | 1LE1002-1CB23-4AA0 | 1105/1353207-001-2 | IMB3 | 132M | DELTA | IE1 | 8.6 | 440 | 14.7 | 0.84 | 1750 | IP55 | 206.4 | República Checa | 43 | N/A | 6208-2ZC 3 | 6208-2ZC 3 | N/A
H1-SE01-VE01-MST01 |  |  | Sistema de transmisión | Secadero H1 | [13 empty] | 0
H1-SE01-VE02 |  |  | Motor-Ventilador No. 2 del secadero del Horno No.1 | Secadero H1 | [13 empty] | 0
H1-SE01-VE02 | H1-SE01-VE02-MT01 |  | MOTOR TRIFASICO 7,5KW 440 VAC 1450 RPM FRAME 132M IMB3 EFICIENCIA IE1 PROTECCION IP55 | Secadero H1 | SIEMENS | 1LE1002-1CB23-4AA0 | 1105/1353607-001-8 | IMB3 | 132M | DELTA | IE1 | 8.6 | 440 | 14.7 | 0.84 | 1750 | IP55 | 206.4 | República Checa | 43 | N/A | 6208-2ZC 3 | 6208-2ZC 3 | N/A
H1-SE01-VE02-MST01 |  |  | Sistema de transmisión | Secadero H1 | [13 empty] | 0
H1-SE01-VE03 |  |  | Motor-Ventilador No. 3 del secadero del Horno No.1 | Secadero H1 | [13 empty] | 0
H1-SE01-VE03 | H1-SE01-VE03-MT01 |  | MOTOR TRIFASICO 7,5KW 440 VAC 1450 RPM FRAME 132M IMB3 EFICIENCIA IE1 PROTECCION IP55 | Secadero H1 | SIEMENS | 1LE1002-1CB23-4AA0 | 1105/1353607-001-7 | IMB3 | 132M | DELTA | IE1 | 8.6 | 440 | 14.7 | 0.84 | 1750 | IP55 | 206.4 | República Checa | 43 | N/A | 6208-2ZC 3 | 6208-2ZC 3 | N/A
H1-SE01-VE03-MST01 |  |  | Sistema de transmisión | Secadero H1 | [13 empty] | 0
H1-SE01-VE04 |  |  | Motor-Ventilador No. 4 del secadero del Horno No.1 | Secadero H1 | [13 empty] | 0
H1-SE01-VE04 | H1-SE01-VE04-MT01 |  | MOTOR TRIFASICO 7,5KW 440 VAC 1450 RPM FRAME 132M IMB3 EFICIENCIA IE1 PROTECCION IP55 | Secadero H1 | SIEMENS | 1LE1002-1CB23-4AA0 | N/A | IMB3 | 132M | DELTA | IE1 | 8.6 | 440 | 14.7 | 0.84 | 1750 | IP55 | 206.4 | República Checa | 43 | N/A | 6208-2ZC 3 | 6208-2ZC 3 | N/A
H1-SE01-VE04-MST01 |  |  | Sistema de transmisión | Secadero H1 | [13 empty] | 0
H1-SE01-VE05 |  |  | Motor-Ventilador No. 5 del secadero del Horno No.1 | Secadero H1 | [13 empty] | 0
H1-SE01-VE05 | H1-SE01-VE05-MT01 |  | MOTOR TRIFASICO 7,5KW 440 VAC 1450 RPM FRAME 132M IMB3 EFICIENCIA IE1 PROTECCION IP55 | Secadero H1 | SIEMENS | 1LE1002-1CB23-4AA0 | 1105/1357214-001-4 | IMB3 | 132M | DELTA | IE1 | 8.6 | 440 | 14.7 | 0.84 | 1750 | IP55 | 206.4 | República Checa | 43 | N/A | 6208-2ZC 3 | 6208-2ZC 3 | N/A
H1-SE01-VE05-MST01 |  |  | Sistema de transmisión | Secadero H1 | [13 empty] | 0
H1-HO01-VE01 |  |  | Motor-Ventilador 1 de Aspiración de Humo del Horno 1 | Horno No.1 | [13 empty] | 0
H1-HO01-VE01 | H1-HO01-VE01-MT01 |  | Motor Trifásico 37KW 440 VAC 1450RPM FRAME 225S IMB3 EFICIENCIA IE1 PROTECCION IP55 | Horno No.1 | SIEMENS | 1LG4220-4AA60 | 1105/085667001 | IMB3 | 225S | DELTA | IE1 | 37 | 440 | 69 | 0.86 | 1775 | IP55 | 888 | República Checa | 265 | 20-40 | 6213-2ZZ | 6213-2ZZ | N/A
H1-HO01-VE01-MST01 |  |  | Sistema de transmisión | Horno No.1 | [13 empty] | 0
H1-HO01-VE02 |  |  | Motor-Ventilador 2 de Aspiración de Humo del Horno 1 | Horno No.1 | [13 empty] | 0
H1-HO01-VE02 | H1-HO01-VE02-MT01 |  | Motor Trifásico 440 V-IE1-160M | Horno No.1 | SIEMENS | 1LE1002-1DA33-4AA0 | 1105/13535 | IMBE | 160M | DELTA | IE1 | 17.3 | 440 | 28 | 0.86 | 3530 | IP55 | 415.2 | República Checa | 68 | N/A | 6209-2ZC 3 | 6209-2ZC 3 | N/A
H1-HO01-VE02-MST01 |  |  | Sistema de transmisión | Horno No.1 | [13 empty] | 0
H1-HO01-VE03 |  |  | Motor-Ventilador 3 de Aspiración de Humo del Horno 1 | Horno No.1 | [13 empty] | 0
H1-HO01-VE03 | H1-HO01-VE03-MT01 |  | Motor Trifásico 440 V-IE1-160M | Horno No.1 | SIEMENS | 1LE1002-1DA33-4AA0 | 1105/1353609-001-8 | IMB3 | 160M | DELTA | IE1 | 18.6 | 440 | 28 | 0.86 | 3530 | IP55 | 446.4 | República Checa | 68 | N/A | 6209-2ZC 3 | 6209-2ZC 3 | N/A
H1-HO01-VE03-MST01 |  |  | Sistema de transmisión | Horno No.1 | [13 empty] | 0
H1-HO01-VE04 |  |  | Motor-Ventilador 4 de Aspiración de Humo del Horno 1 | [14 empty] | 0
H1-HO01-VE04 | H1-HO01-VE04-MT01 |  | Motor Trifásico 440 V-IE1-160L | Horno No.1 | SIEMENS | 1LE1002-1DA34-4AA0 | 1103/72278720-4 | IMB3 | 160L | DELTA | IE1 | 21.3 | 440 | 34.5 | 0.87 | 3530 | IP55 | 511.2 | República Checa | 77 | N/A | 6209-2ZC 3 | 6209-2ZC 3 | N/A
H1-HO01-VE04-MST01 |  |  | Sistema de transmisión | Horno No.1 | [13 empty] | 0
H2-SE01-VE01 |  |  | Motor-Ventilador No.1 del secadero del Horno No.2 | Secadero H2 | [13 empty] | 0
H2-SE01-VE01 | H2-SE01-VE01-MT01 |  | Motor Trifásico 440 V-IE1-132M | Secadero H2 | SIEMENS | 1LE1002-1CB23-4AA0 | 1105/1353607-001-4 | IMB3 | 132M | DELTA | IE1 | 8.6 | 440 | 14.7 | 0.84 | 1750 | IP55 | 206.4 | República Checa | 43 | N/A | 6208-2ZC3 | 6208-2ZC3 | N/A
H2-SE01-VE01-MST01 |  |  | Sistema de transmisión | Secadero H2 | [13 empty] | 0
H2-SE01-VE02 |  |  | Motor-Ventilador No. 2 del secadero del Horno No.2 | Secadero H2 | [13 empty] | 0
H2-SE01-VE02 | H2-SE01-VE02-MT01 |  | Motor Trifásico 440 V-IE1-132M | Secadero H2 | SIEMENS | 1LE1002-1CB23-4AA0 | 1105/1353607-001-3 | IMB3 | 132M | DELTA | IE1 | 8.6 | 440 | 14.7 | 0.84 | 1750 | IP55 | 206.4 | República Checa | 43 | N/A | 6208-2ZC3 | 6208-2ZC3 | N/A
H2-SE01-VE02-MST01 | [17 empty] | 0
H2-SE01-VE03 |  |  | Motor-Ventilador No. 3 del secadero del Horno No.2 | Secadero H2 | [13 empty] | 0
H2-SE01-VE03 | H2-SE01-VE03-MT01 |  | Motor Trifásico 440 V-IE1-132M | Secadero H2 | ZHEJIANG DASU ELECTRIC | Y2 132M-4 | 20131 | N/A | 132M | DELTA | N/A | 7.5 | 440 | 13.5 | 0.84 | 1730 | IP55 | 180 | China | 76 | N/A | N/A | N/A | 2007
H2-SE01-VE03-MST01 |  |  | Sistema de transmisión | [14 empty] | 0
H2-SE01-VE04 |  |  | Motor-Ventilador No. 4 del secadero del Horno No.2 | Secadero H2 | [13 empty] | 0
H2-SE01-VE04 | H2-SE01-VE04-MT01 |  | Motor Trifásico 440 V-IE1-132M | Secadero H2 | SIEMENS | 1LE1002-1CB23-4AA0 | N/A | IMB3 | 132M | DELTA | IE1 | 8.6 | 440 | 14.7 | 0.84 | 1750 | IP55 | 206.4 | República Checa | 43 | N/A | 6208-2ZC 3 | 6208-2ZC 3 | N/A
H2-SE01-VE04-MTS01 |  |  | Sistema de transmisión | [14 empty] | 0
H2-SE01-VE05 |  |  | Motor-Ventilador No. 5 del secadero del Horno No.2 | Secadero H2 | [13 empty] | 0
H2-SE01-VE05 | H2-SE01-VE05-MT01 |  | Motor Trifásico 440 V-IE1-132M | Secadero H2 | SIEMENS | ILE1002-1CB23-4AA0 | 1105/1357214-001-5 | IMB3 | 132M | DELTA | IE1 | 8.6 | 440 | 14.7 | 0.84 | 1750 | IP55 | 206.4 | República Checa | 43 | N/A | 6208-2ZC3 | 6208-2ZC3 | N/A
H2-SE01-VE05-MTS01 |  |  | Sistema de transmisión | Secadero H2 | [13 empty] | 0
H2-HO01-VE01 |  |  | Motor-Ventilador 1 de Aspiración de Humo del Horno 2 | Secadero H2 | [13 empty] | 0
H2-HO01-VE01 | H2-HO01-VE01-MT1 |  | Motor Trifasico | Horno No.2 | SIEMENS | 1LG4220-4AA60 | 1008/073509604 | IMB3 | 225S | DELTA | IE1 | 42.5 | 440 | 67 | 0.86 | 1775 | IP55 | 1020 | República Checa | 265 | 20-40 | 6213-2ZZ | 6213-2ZZ | N/A
H2-HO01-VE01-MST01 |  |  | Sistema de transmisión | [14 empty] | 0
H2-HO01-VE02 |  |  | Motor-Ventilador 2 de Aspiración de Humo del Horno 2 | Horno No.2 | [13 empty] | 0
H2-HO01-VE02 | H2-HO01-VE02-MT01 |  | Motor Trifásico 440 V-IE2-160M | Horno No.2 | ABB | M3BP-160MLC 2 | 3G1C22380000355002 | IMB3/IM1001 | 160M | DELTA | IE2 | 18.5 | 440 | 29.6 | 0.9 | 3544 | IP55 | 444 | China | 170 | N/A | 6309/C3 | 6209/C3 | 2024
H2-HO01-VE02-MST01 |  |  | Sistema de transmisión | [14 empty] | 0
H2-HO01-VE03 |  |  | Motor-Ventilador 3 de Aspiración de Humo del Horno 2 | Horno No.2 | [13 empty] | 0
H2-HO01-VE03 | H2-HO01-VE03-MT01 |  | Motor Trifásico 440 V-IE1-160L | Horno No.2 | SIEMENS | 1LE1002-1DA34-4AA0 |  | IMB3 | 160L | DELTA | IE1 | 21.3 | 440 | 34.5 | 0.87 | 3530 | IP55 | 511.2 | República Checa | 77 | N/A | 6209-2ZC 3 | 6209-2ZC 3 | N/A
H2-HO01-VE03-MST01 |  |  | Sistema de transmisión | Horno No.2 | [13 empty] | 0
H2-HO01-VE04 |  |  | Motor-Ventilador 4 de Aspiración de Humo del Horno 2 | Horno No.2 | [13 empty] | 0
H2-HO01-VE04 | H2-HO01-VE04-MT01 |  | Motor Trifásico 440 V-IE3-160M | Horno No.2 | ABB | M3BP 160MLC 2 | 3G1C24080000794001 | IMB3/IM1001 | 160M | DELTA | IE3 | 18.5 | 440 | 29.4 | 0.9 | 3547 | IP55 | 444 | China | 183 | N/A | 6309/C3 | 6209/C3 | 2024
H2-HO01-VE04-MST01 |  |  | Sistema de transmisión | [14 empty] | 0
H2-HO01-VE05 |  |  | Motor-Ventilador 5 de Aspiración de Humo del Horno 2 | Horno No.2 | [13 empty] | 0
H2-HO01-VE05 | H2-HO01-VE05-MT01 |  | Motor Trifásico 440 V-IE1-225M | Horno No.2 | SIEMENS | 1LG4223-4AA60 | 1105/085667208 | IMB3 | 225M | DELTA | IE1 | 52 | 440 | 81 | 0.87 | 1755 | IP55 | 1248 | República Checa | 300 | 20-40 | 6213 2ZZ | 6213 2ZZ | N/A
H2-HO01-VE05-MST01 |  |  | Sistema de transmisión | Horno No.2 | [13 empty] | 0
H2-HO01-VE06 |  |  | Motor-Ventilador 6 de Aspiración de Humo del Horno 2 | Horno No.2 | [13 empty] | 0
H2-HO01-VE06 | H2-HO01-VE06-MT01 |  | Motor Trifásico 440 V-IE1-225M | Horno No.2 | SIEMENS | 1LG4233-4AA60 | 1105/085667202 | IMB3 | 225M | DELTA | IE1 | 52 | 440 | 81 | 0.87 | 1775 | IP55 | 1248 | República Checa | 300 | 20-40 | 6213 2ZZ | 6213 2ZZ | N/A
H2-HO01-VE06-MST01 |  |  | Sistema de transmisión | Horno No.2 | [13 empty] | 0
H2-HO01-VE07 |  |  | Motor-Ventilador 7 de Aspiración de Humo del Horno 2 | Horno No.2 | [13 empty] | 0
H2-HO01-VE07 | H2-HO01-VE07-MT01 |  | Motor Trifasico 440 V-IE1-225M | Horno No.2 | SIEMENS | 1LG4233-4AA60 | 1105/085667204 | IMB3 | 225M | DELTA | IE1 | 52 | 440 | 81 | 0.87 | 1775 | IP55 | 1248 | República Checa | 300 | 20-40 | 6213 2ZZ | 6213 2ZZ | N/A
H2-HO01-VE07-MST01 |  |  | Sistema de transmisión | Horno No.2 | [13 empty] | 0
H2-HO01-VE08 |  |  | Motor-Ventilador 8 de Aspiración de Humo del Horno 2 | Horno No.2 | [13 empty] | 0
H2-HO01-VE08 | H2-HO01-VE08-MT01 |  | Motor Trifásico 440 V-225M | Horno No.2 | ABB | M2QA225M4B B3 | 3G1C116280558137001 | N/A | 225M | DELTA | N/A | 56 | 440 | 88.1 | 0.86 | 1785 | IP55 | 1344 | China | 365 | N/A | 6213-2Z/C3 | 6213-2Z/C3 | 2016
H2-HO01-VE08-MST01 |  |  | Sistema de transmisión | Horno No.2 | [13 empty] | 0
H4-HO01-VE01 |  |  | Motor-Ventilador 1 de Aspiración de Humos del Horno 4 | Horno No.4 | [13 empty] | 0
H4-HO01-VE01 | H4-HO01-VE01-MT01 |  | Motor Trifásico 220 V-IE3-160M | Horno No.4 | ABB | M3BP 160MLC 4 | 3G1C22410000418001 | IMB3/IM1001 | 160M | DELTA | IE3 | 15 | 220 | 52.03 | 0.81 | 1776 | IP55 | 360 | China | 187 | N/A | 6309/C3 | 6209/C3 | 2022
H4-HO01-VE01-MST01 |  |  | Sistema de transmisión | Horno No.4 | [13 empty] | 0
H4-HO01-VE02 |  |  | Motor-Ventilador 2 de Aspiración de Humo del Horno 4 | Horno No.4 | [13 empty] | 0
H4-HO01-VE02 | H4-HO01-VE02-MT01 |  | Motor Trifásico 220 V-IE3-160M | Horno No.4 | ABB | M3BP 160MLC 4 | 3G1C22410000408001 | IMB3/IM1001 | 160M | DELTA | IE3 | 15 | 220 | 52.3 | 0.81 | 1776 | IP55 | 360 | China | 187 | N/A | 6309/C3 | 6209/C3 | 2022
H4-HO01-VE02-MST01 |  |  | Sistema de transmisión | Horno No.4 | [13 empty] | 0
H4-HO01-VE03 |  |  | Motor-Ventilador 3 de Aire de Combustión del Horno 4 | Horno No.4 | [13 empty] | 0
H4-HO01-VE03 | H4-HO01-VE03-MT01 |  | Motor Trifásico 440 V-180M | Horno No.4 | ZHEJIANG DASU ELECTRIC | Y 180M-2 | 6446 | N/A | 180M | DELTA | N/A | 22 | 440 | 35 | N/A | 3540 | IP44 | 528 | China | 180 | N/A |  |  | 2004
H4-HO01-VE03-MST01 |  |  | Sistema de transmisión | Horno No.4 | [13 empty] | 0
H4-HO01-VE04 |  |  | Motor-Ventilador 4 de Primera Aspiración del Horno 4 | Horno No.4 | [13 empty] | 0
H4-HO01-VE04 | H4-HO01-VE04-MT01 |  | Motor Trifásico 440 V-IE3-132S | Horno No.4 | ABB | M3BP 132SMG 4 | 3G1C22380000393005 | IMB3/IM1001 | 132S | DELTA | IE3 | 11 | 440 | 20.03 | 0.79 | 1764 | IP55 | 264 | China | 81 | 40 | 6208-2Z/C3 | 6208/C3 | 2022
H4-HO01-VE04-MST01 |  |  | Sistema de transmisión | Horno No.4 | [13 empty] | 0
H4-HO01-VE05 |  |  | Motor-Ventilador 5 de Aspiración de Humo del Horno 4 | Horno No.4 | [13 empty] | 0
H4-HO01-VE05 | H4-HO01-VE05-MT01 |  | Motor Trifásico 440 V-IE3-160M | Horno No.4 | ABB | M3BP 160MLC 4 | 3G1C22380000502003 | IMB3/IM1001 | 160M | DELTA | IE3 | 18.5 | 440 | 32.83 | 0.79 | 1777 | IP55 | 444 | China | 180 | N/A | 6309/C3 | 6209/C3 | 2022
H4-HO01-VE05-MST01 |  |  | Sistema de transmisión | Horno No.4 | [13 empty] | 0
H4-HO01-VE06 |  |  | Motor-Ventilador 6 de Segundo Enfriamiento del Horno 4 | Horno No.4 | [13 empty] | 0
H4-HO01-VE06 | H4-HO01-VE06-MT01 |  | Motor Trifásico 440 V-IE3-160M | Horno No.4 | ABB | M3BP 160M LC 4 | 3G1C22410000418001 | IMB3/IM1001 | 160M | DELTA | IE3 | 18.5 | 440 | 32.83 | 0.79 | 1777 | IP55 | 444 | China | 180 | N/A | 6309/C3 | 6209/C3 | 2022
H4-HO01-VE06-MST01 |  |  | Sistema de transmisión | Horno No.4 | [13 empty] | 0
H5-HO01-VE01 | H5-HO01-VE01-MT01 |  | MOTOR TRIFASICO CON BASE 160ML-4 B3 15KW 20HP 240-440VAC 4 POLOS 1800RPM 60HZ | Horno No.5 | ABB | M3BP 160MLB 4 | 3G1C2 2380000###007 | B3 | 160M | DELTA | IE3 | 15 | 220 | 52.3 | 0.81 | 1776 | IP55 | 360 | China | 180 | N/A | 6309/C3 | 6209/C3 | 2022
H5-HO01-VE01 |  |  | Transmisión por banda y chumacera | Horno No.5 | [13 empty] | 0
H5-HO01-VE02 |  |  | Ventilador 2 de Aspiración de Humo del Horno 5 | Horno No.5 | [13 empty] | 0
H5-HO01-VE02 | H5-HO01-VE02-MT01 |  | MOTOR TRIFASICO CON BASE 160ML-4 B3 15KW 20HP 240-440VAC 4 POLOS 1800RPM 60HZ | Horno No.5 | ABB | M3BP 160MLB 4 | 3G1C2 2380000333005 | B3 | N/A | DELTA | IE3 | 15 | 220 | 52.3 | 0.81 | 1776 | IP55 | 360 | China | 180 | N/A | 6309/C3 | 6209/C3 | 2022
H5-HO01-VE02-MST01 |  |  | Transmisión por banda y chumacera | Horno No.5 | [13 empty] | 0
H5-HO01-VE03 |  |  | Ventilador 3 de Aire de Combustión del Horno 5 | Horno No.5 | [13 empty] | 0
H5-HO01-VE03 | H5-HO01-VE03-MT01 |  | Motor Trifásico 440V-IE3- | Horno No.5 | ABB | M3BP 160MLB 4 | N/A | IMB3/IM1001 | N/A | DELTA | IE3 | 15 | 440 | 26.13 | 0.81 | 1176 | IP55 | 360 | China | 180 | N/A | 6309/C3 | 6209/C3 | 2022
H5-HO01-VE03-MST01 |  |  | Transmisión por banda y chumacera | Horno No.5 | [13 empty] | 0
H5-HO01-VE04 |  |  | Ventilador 4 de Primera Aspiración del Horno 5 | Horno No.5 | [13 empty] | 0
H5-HO01-VE04 | H5-HO01-VE04-MT01 |  | Motor Trifásico 440V-IE3-132 | Horno No.5 | ABB | M3BP 132SMG 4 | N/A | IMB3 | 132 | DELTA | IE3 | 11 | 440 | 20.03 | 0.78 | 1764 | IP55 | 264 | China | 81 | 40 | 6208-2Z | 6208-C3 | N/A
H5-HO01-VE04-MST01 |  |  | Transmisión por banda y chumacera | Horno No.5 | [13 empty] | 0
H5-HO01-VE05 |  |  | Ventilador 5 de Aspiración de Humo del Horno 5 | Horno No.5 | [13 empty] | 0
H5-HO01-VE05 | H5-HO01-VE05-MT01 |  | Motor Trifásico 440V-IE3- | Horno No.5 | ABB | M3BP 160MLC 4 | 3G1C2#80000502004 | IMB3/IM1001 | N/A | DELTA | IE3 | 18.5 | 440 | 32.83 | 0.79 | 1777 | IP55 | 444 | China | 180 | N/A | 6309/C3 | 6209/C3 | 2022
H5-HO01-VE05-MST01 |  |  | Transmisión por banda y chumacera | Horno No.5 | [13 empty] | 0
H5-HO01-VE06 |  |  | Motor-Ventilador 6 de Segundo Enfriamiento del Horno 5 | Horno No.5 | [13 empty] | 0
H5-HO01-VE06 | H5-HO01-VE06-MT01 |  | Motor Trifásico 440V-IE3- | Horno No.5 | ABB | M3BP 160MLC 4 | 3G1C22380000561007 | IMB3/IM1001 | N/A | DELTA | IE3 | 18.5 | 440 | 32.83 |  |  |  | 444
H5-HO01-VE06-MST01 |  |  | Transmisión por banda y chumacera | Horno No.5 | [13 empty] | 0
H6-SE01-VE01 |  |  | Motorventilador del Secadero del Horno No.6 | Horno No.6 Sup | [13 empty] | 0
H6-SE01-VE01-MT01 | H6-SE01-VE01-MT01 |  | Motor Trifásico 440V-IE3-180L | Secadero Horno No. 6 | SIEMENS | 1LA51866AA90-Z | E0099521871 | B3 | 180L | DELTA | IE3 | 18 | 220 | 67 | 0.77 | 1170 | IP55 | 432 | República Checa | 124 | N/A | N/A | N/A | N/A
H6-SE01-VE01-MST01 |  |  | Transmisión por banda y chumacera | Horno No.5 | [13 empty] | 0
H6-HO01-VE01 |  |  | Ventilador 1 de Aspiración de Humos del Horno 6 | Horno No.6 Sup | [13 empty] | 0
H6-HO01-VE01-MT01 | H6-HO01-VE01-MT01 |  | Motor Trifásico 440V-IE3- | Horno No.6 | ZHEJIANG DASU ELECTRIC | YE3-200L-4 | 20170 | N/A | N/A | DELTA | IE3 | 30 | 440 | 49 | 0.86 | 1760 | IP55 | 720 | China | N/A | N/A | N/A | N/A | N/A
H6-HO01-VE01-MST01 |  |  | Transmisión por banda y chumacera | Horno No.6 Sup | [13 empty] | 0
H6-HO01-VE02 |  |  | Ventilador 2 de Aspiración de Humo del Horno 6 | Horno No.6 Sup | [13 empty] | 0
H6-HO01-VE02-MT01 | H6-HO01-VE02-MT01 |  | Motor Trifásico 440V-IE3-160M | Horno No.6 | ABB | M3BP 160MLC4 | 3G1C22360000517002 | IMB3/IM1001 | 160MLC | DELTA | IE3 | 18.5 | 440 | 32 | 0.82 | 1774 | IP55 | 444 | China | 180 | N/A | 6309/C3 | 6209/C3 | 2022
H6-HO01-VE02-MST01 |  |  | Transmisión por banda y chumacera | Horno No.6 Sup | [13 empty] | 0
H6-HO01-VE03 |  |  | Ventilador 3 de Aire de Combustión del Horno 6 | Horno No.6 Sup | [13 empty] | 0
H6-HO01-VE03-MT01 | H6-HO01-VE03-MT01 |  | Motor Trifásico 440V-IE3-200M | Horno No.6 | ABB | M3BP 200MLA2 | 3G1C22380000373001 | IMB3/IM1001 | 200MLA | DELTA | IE3 | 30 | 440 | 48.2 | 0.89 | 3563 | IP55 | 720 | China | 283 | N/A | 6309/C3 | 6209/C3 | 2022
H6-HO01-VE03-MST01 |  |  | Transmisión por banda y chumacera | Horno No.6 Sup | [13 empty] | 0
H6-HO01-VE04 |  |  | Ventilador 4 de Primera Aspiración del Horno 6 | Horno No.6 Sup | [13 empty] | 0
H6-HO01-VE04-MT01 | H6-HO01-VE04-MT01 |  | Motor Trifásico 440V-IE3-180L | Horno No.6 | ABB | M3BP 180MLB4 | 3G1C22580000572002 | IMB3/IM1001 | 180MLA | DELTA | IE3 | 22 | 440 | 38.08 | 0.81 | 1781 | IP55 | 528 | China | 236 | N/A | 6310/C3 | 6209/C3 | 2022
H6-HO01-VE04-MST01 |  |  | Transmisión por banda y chumacera | Horno No.6 Sup | [13 empty] | 0
H6-HO01-VE05 |  |  | Ventilador 5 de Aspiración de Humo del Horno 6 | Horno No.6 Sup | [13 empty] | 0
H6-HO01-VE05-MT01 | H6-HO01-VE05-MT01 |  | Motor Trifásico 440V-IE3-160M | Horno No.6 | MarelliMotori | A4C2072A00017 | A4C 200 L433 | N/A | 200L43 | DELTA | IE3 | 30 | 220 | 58 | 0.82 | 1765 | IP55 | 720 | ITALIA | N/A | N/A | 6312-ZC3 | 6210-ZC3
H6-HO01-VE05-MST01 |  |  | Transmisión por banda y chumacera | Horno No.6 Sup | [13 empty] | 0
H6-HO01-VE06 |  |  | Motor-Ventilador 6 de Segundo Enfriamiento del Horno 6 | Horno No.6 Sup | [13 empty] | 0
H6-HO01-VE06-MT01 | H6-HO01-VE06-MT01 |  | Motor Trifásico 440V-IE3-160M | Horno No.6 | ABB | M3BP 160MLC 4 | 3G1C22360000517002 | IMB3/IM1001 | 160MLC | DELTA | IE3 | 18.5 | 440 | 32 | 0.82 | 1774 | IP55 | 444 | China | 180 | N/A | 6309/C3 | 6209/C3 | 2022
H6-HO01-VE06-MST01 |  |  | Transmisión por banda y chumacera | Horno No.6 Sup | [13 empty] | 0
H7-SE01-VE01 |  |  | Motorventilador del Secadero del Horno No.7 | Horno No.7 Inf | [13 empty] | 0
H7-SE01-VE01-MT01 | H7-SE01-VE01-MT01 |  | Motor Trifásico 440V-IE3-180L | Secadero Horno No. 7 | SIEMENS | 1LAS51886 | E0909/5218471 | B3 | 180L | DELTA | IE3 | 18 | 220 | 67A | 0.77 | 1178 | IP55 | 432 | República Checa | 124 | N/A | N/A | N/A | N/A
H7-SE01-VE01-MST01 |  |  | Transmisión por banda y chumacera | Horno No.7 Inf | [13 empty] | 0
H7-VE01 |  |  | Motor-Ventilador 1 de Aspiración de Humos del Horno 7 | Horno No.7 Inf | [13 empty] | 0
H7-HO01-VE01-MT01 | H7-HO01-VE01-MT01 |  | Motor Trifásico 440V-IE3-200M | Horno No.7 | ABB | M3BP 200MLA2 | 3G1C22410000415001 | IMB3/IM1001 | 200MLA | DELTA | IE3 | 30 | 440 | 50.4 | 0.84 | 3563 | IP55 | 720 | China | 291 | N/A | 6312/C3 | 6210/C3 | 2022
H7-HO01-VE01-MST01 |  |  | Transmisión por banda y chumacera | Horno No.7 inf | [13 empty] | 0
H7-VE02 |  |  | Motor-Ventilador 2 de Aspiración de Humo del Horno 7 | Horno No.7 Inf | [13 empty] | 0
H7-HO01-VE02-MT01 | H7-HO01-VE02-MT01 |  | Motor Trifásico 440V-IE3-160M | Horno No.7 | ABB | M3BP 160MLC4 | 3G1C22360000517001 | IMB3/IM1001 | 160MLC | DELTA | IE3 | 18.5 | 440 | 32 | 0.82 | 1774 | IP55 | 444 | China | 180 | N/A | 6309/C3 | 6209/C3 | 2022
H7-HO01-VE02-MST01 |  |  | Transmisión por banda y chumacera | Horno No.6 Sup | [13 empty] | 0
H7-VE03 |  |  | Motor-Ventilador 3 de Aire de Combustión del Horno 7 | Horno No.7 Inf | [13 empty] | 0
H7-HO01-VE03-MT01 | H7-HO01-VE03-MT01 |  | Motor Trifásico 440V-IE3-200M | Horno No.7 | ABB | M3BP 200MLA2 | 3G1####10000416001 | IMB3/IM1001 | 200MLA | DELTA | IE3 | 30 | 440 | 48.2 | 0.89 | 3563 | IP55 | 720 | China | N/A | N/A | 6312/C3 | 6210/C3 | 2022
H7-HO01-VE03-MST01 |  |  | Transmisión por banda y chumacera | Horno No.7 inf | [13 empty] | 0
H7-VE04 |  |  | Motor-Ventilador 4 de Primera Aspiración del Horno 7 | Horno No.7 Inf | [13 empty] | 0
H7-HO01-VE04-MT01 | H7-HO01-VE04-MT01 |  | Motor Trifásico 440V-IE3-180M | Horno No.7 | ABB | M3BP 180MLB4 | 3G1C22380000572001 | IMB3/IM1001 | 180MLB | DELTA | IE3 | 22 | 440 | 38.08 | 0.81 | 1781 | IP55 | 528 | China | N/A | N/A | 6310/C3 | 6209/C3 | 2022
H7-HO01-VE04-MST01 |  |  | Transmisión por banda y chumacera | Horno No.6 Sup | [13 empty] | 0
H7-VE05 |  |  | Motor-Ventilador 5 de Aspiración de Humo del Horno 7 | Horno No.7 Inf | [13 empty] | 0
H7-HO01-VE05-MT01 | H7-HO01-VE05-MT01 |  | Motor Trifásico 440V-IE3-200L | Horno No.7 | MarelliMotori | A4C2072A00017 | A4C 200 L4B3 | N/A | 200LB3 | DELTA | IE3 | 30 | 220 | 58 | 0.82 | 1765 | IP55 | 720 | ITALIA | N/A | N/A | 6312-ZC3 | 6210-ZC3 | N/A
H7-HO01-VE05-MST01 |  |  | Transmisión por banda y chumacera | Horno No.7 inf | [13 empty] | 0
H7-VE06 |  |  | Motor-Ventilador 6 de Segundo Enfriamiento del Horno 7 | Horno No.7 Inf | [13 empty] | 0
H7-HO01-VE06-MT01 | H7-HO01-VE06-MT01 |  | Motor Trifásico 440V-IE3-200L | Horno No.7 | MarelliMotori | A4C2072A00017 | A4C 200 L4B3 | N/A | 200LB3 | DELTA | IE3 | 30 | 220 | 58 | 0.82 | 1765 | IP55 | 720 | ITALIA | N/A | N/A | 6312-ZC3 | 6210-ZC3 | N/A
H7-HO01-VE06-MST01 |  |  | Transmisión por banda y chumacera | Horno No.6 Sup | [13 empty] | 0
LE-MO02 |  |  | Molino LE-MO02 Preparación de Esmalte | Molienda Esmalte | [13 empty] | 0
LE-MO03 |  |  | Molino LE-MO03 Preparación de Esmalte | Molienda Esmalte | [13 empty] | 0
LE-MO04 |  |  | Molino LE-MO04 Preparación de Esmalte | Molienda Esmalte | [13 empty] | 0
LE-MO05 |  |  | Molino LE-MO05 Preparación de Esmalte | Molienda Esmalte | [13 empty] | 0
LE-MO06 |  |  | Molino LE-MO06 Preparación de Esmalte | Molienda Esmalte | [13 empty] | 0
LE-MO07 |  |  | Molino LE-MO07 Preparación de Esmalte | Molienda Esmalte | [13 empty] | 0
LE-MO08 |  |  | Molino LE-MO08 Preparación de Esmalte | Molienda Esmalte | [13 empty] | 0
LE-MO09 |  |  | Molino LE-MO09 Preparación de Esmalte | Molienda Esmalte | [13 empty] | 0
Motor Principal |  |  | Motor Principal del Sistema de Bombeo Hidráulico Prensa No.7 | Sistema Bombeo Hidráulico | [13 empty] | 0
P1-PR01 Bomba Principal |  |  | Bomba Hidráulica Principal de la Prensa No.1, P1-PR01 | Prensa No.1 | [13 empty] | 0
P1-PR01 Bomba Recirculación |  |  | Bomba de Recirculación de la Prensa No.1, P1-PR01 | Prensa No.1 | [13 empty] | 0
P1-PR02 Bomba Principal |  |  | Bomba Hidráulica Principal de la Prensa No.2, P1-PR02 | Prensa No.2 | [13 empty] | 0
P1-PR02 Bomba Recirculación |  |  | Bomba de Recirculación de la Prensa No.2, P1-PR02 | Prensa No.2 | [13 empty] | 0
P1-PR04 Bomba Principal |  |  | Bomba Hidráulica Principal de la Prensa No.4, P1-PR04 | Prensa No.4 | [13 empty] | 0
P1-PR04 Bomba Recirculación |  |  | Bomba de Recirculación de la Prensa No.4, P1-PR04 | Prensa No.4 | [13 empty] | 0
P1-PR05 Bomba de Recirculación |  |  | Bomba de Recirculación de la Prensa No. 6, P3-PR06 | Prensa No.5 | [13 empty] | 0
P1-PR05 Bomba Principal |  |  | Bomba Hidráulica Principal de la Prensa No.6, P3-PR06 | Prensa No.5 | [13 empty] | 0
P1-SE01-VE01 |  |  | Motor ventilador No.1 Ventilador de aire Final | Secadero Prensa 1 | [13 empty] | 0
P1-SE01-VE01-MT01 | [17 empty] | 0
P1-SE01-VE01-MST01 | [17 empty] | 0
P1-SE01-VE02 |  |  | Motor ventilador No.2, Ventilador de aire Húmedo | Secadero Prensa 1 | [13 empty] | 0
P1-SE01-VE02-MT01 | [17 empty] | 0
P1-SE01-VE02-MST01 | [17 empty] | 0
P1-SE01-VE03 |  |  | Motor ventilador No.3, Ventilador de Enfriamiento | Secadero Prensa 1 | [13 empty] | 0
P1-SE01-VE03-MT01 | [17 empty] | 0
P1-SE01-VE03-MST01
P1-SE02-VE01 |  |  |  | Secadero Prensa 2
P1-SE02-VE01-MT01
P1-SE02-VE01-MST01
P1-SE02-VE02 |  |  | Motor ventilador No.2, Ventilador de aire Húmedo | Secadero Prensa 2
P1-SE02-VE02-MT01
P1-SE02-VE02-MST01
P1-SE02-VE03 |  |  | Motor ventilador No.3, Ventilador de Enfriamiento | Secadero Prensa 2
P1-SE02-VE03-MT01
P1-SE04-VE03-MST01
P1-SE04-VE01 |  |  | Motor ventilador No.1 | Secadero Prensa 4
P1-SE04-VE01-MT01 |  |  |  | Secadero Prensa 4
P1-SE04-VE01-MST01 |  |  |  | Secadero Prensa 4
P1-SE04-VE02 |  |  | Motor ventilador No.2 | Secadero Prensa 4
P1-SE04-VE02-MT01 |  |  |  | Secadero Prensa 4
P1-SE04-VE02-MST01 |  |  |  | Secadero Prensa 4
P1-SE05-VE01 |  |  | Motor ventilador No.1 | Secadero Prensa 5
P1-SE05-VE01-MT01 |  |  |  | Secadero Prensa 5
P1-SE05-VE01-MST01 |  |  |  | Secadero Prensa 5
P1-SE05-VE02 |  |  | Motor ventilador No.2 | Secadero Prensa 5
P1-SE05-VE02-MT01 |  |  |  | Secadero Prensa 5
P1-SE05-VE02-MST01 |  |  |  | Secadero Prensa 5
P3-PR06 Bomba Principal |  |  | Bomba Hidráulica Principal de la Prensa No.6, P3-PR06 | Prensa No.6
P3-PR06 Bomba Recirculación |  |  | Bomba de Recirculación de la Prensa No.6, P3-PR06 | Prensa No.6
P3-SE06-VE01 |  |  | Motor ventilador No.1 Ventilador de aire Final | Secadero Prensa 6
P3-SE06-VE01-MT01 |  |  | Motor Trifásico
P3-SE06-VE01-MST01 |  |  | Transmisión por banda y chumacera
P3-SE06-VE02 |  |  | Motor ventilador No.2, Ventilador de aire Húmedo | Secadero Prensa 6
P3-SE06-VE02-MT01 |  |  | Motor Trifásico | Secadero Prensa 6
P3-SE06-VE02-MST01 |  |  | Transmisión por banda y chumacera | Secadero Prensa 6
P3-SE06-VE03 |  |  | Motor ventilador No.3, Ventilador de Enfriamiento | Secadero Prensa 6
P3-SE07-VE01 |  |  | Motor ventilador No.1 Ventilador de aire Final | Secadero Prensa 7
P3-SE07-VE02 |  |  | Motor ventilador No.2, Ventilador de aire Húmedo | Secadero Prensa 7
P3-SE07-VE03 |  |  | Motor ventilador No.3, Ventilador de Enfriamiento | Secadero Prensa 7